## Sheet1
Calculated Offset | GPIO Settings | Peripheral | Pins on header | GPIO MODE | GPIO No. | Reciever 0:disable 1:enable | 0: pull Down 1:pull up | Disable Pad Pull ? (0-enabled 1 disabled) | Mode | I/O Type | comment | S. No.
0x04c | 0x07 | SSD_a | P9_16 | gpio1[19] | 51 |  |  |  | 111 | output |  | 1
0x184 | 0x07 | SSD_b | P9_24 | gpio0[15] | 15 |  |  |  | 111 | output |  | 2
0x074 | 0x07 | SSD_c | P9_13 | gpio0[31] | 31 |  |  |  | 111 | output |  | 3
0x070 | 0x07 | SSD_d | P9_11 | gpio0[30] | 30 |  |  |  | 111 | output |  | 4
0x078 | 0x07 | SSD_e | P9_12 | gpio1[28] | 60 | 0 | 0 | 0 | 111 | output |  | 5
0x048 | 0x07 | SSD_f | P9_14 | gpio1[18] | 50 |  |  |  | 111 | output |  | 6
0x040 | 0x07 | SSD_g | P9_15 | gpio1[16] | 48 |  |  |  | 111 | output |  | 7
0x15c | 0x07 | SSD_. | P9_17 | gpio0[5] | 5 |  |  |  | 111 | output |  | 8
0x158 | 0x07 | SSD_d1 | P9_18 | gpio0[4] | 4 |  |  |  | 111 | output |  | 9
0x044 | 0x07 | SSD_d2 | P9_23 | gpio1[17] | 49 |  |  |  | 111 | output |  | 10
0x180 | 0x07 | SSD_d3 | P9_26 | Gpio0[14] | 96 |  |  |  | 111 | output |  | 11
0x154 | 0x07 | SSD_d4 | P9_21 | gpio0[3] | 3 |  |  |  | 111 | output |  | 12
0x178 | 0x73 | lm75_sda | P9_20 | gpio0[12] | 12 |  |  |  |  | I2c |  | 13
0x17c | 0x73 | lm75_scl | P9_19 | gpio0[13] | 13 |  |  |  |  | I2c |  | 14
0x164 | 0x07 | buzzer | P9_42 | gpio0[7] | 89 |  |  |  |  | Output | muxed with LED | 15
0x1a4 | 0x2f | push_button1 | P9_27 | Gpio3[19] | 115 | 1 | 0 | 1 | 111 | input |  | 16
0x1ac | 0x2f | push_button2 | P9_25 | Gpio3[21] | 117 | 1 | 0 | 1 | 111 | input |  | 17
|  | pot | P9_35 | [6 empty] | ADC |  | 18
|  | ntc | P9_39 | [6 empty] | ADC |  | 19
|  | ldr | P9_37 | [6 empty] | ADC |  | 20
|  | led | P9_42 | [6 empty] | output |  | 21
|  | rgb | P9_41 | [6 empty] | PRU |  | 22